## GB-T 23137-2020产品
|  |  | 基本信息 |  |  | 现有技术参数 | [5 empty] | 新标准技术参数 | [10 empty] | 其他
| 品牌 | 型号 | 加热方式 | 结构型式 | 存储容积 （若带水箱） | 2013版 能效等级 | 额定 制热量 | COP- (额定20ºC) | COP- (7ºC) | APF- 性能系数 | 名义 产水量 | 设定水温 | 负荷等级 | 额定 制热量 | COP-额定 (20ºC) | COP- (7ºC) | QLP | V40 | Pes | CC | η | 能效等级 | Refrigerant | 是否接风管 | 是否含泵
|  |  | / | / | L | / | W | W/W | W/W | kW•h/kW•h | L/h | ºC | / | kWh | W/W | W/W | kWh | L | kW | / | % | / | / | / | /
示例 | XX | 200 | 静态加热 | 分体式-立式 | 200 | 1 | 3300 | 4.35 | 3.12 | 3.9 | 71 | 55 | L | 2.75 | / | 3.01 | 11.674 | 250 | 0.038 | 1 | 301 | / | R32 | 否 | 否
Note on O2: 计算公式为 1.163×3600×V40×(40−10))/(th×1000)
Note on P2: 计算公式为 Q_LP/(Q_elec-W_(EL-Corr)+Q_(EL-tap)+(24-t_LP )×P_es)
Note on Q2: 计算公式为 Q_LP/(Q_elec-W_(EL-Corr)+Q_(EL-tap)+(24-t_LP )×P_es)

## GB-T 21362-2023产品
|  |  | 基本信息 | [5 empty] | 现有技术参数 | [5 empty] | 其他
| 品牌 | 型号 | 产量/型号占比 | 加热方式 | 结构型式 | 型式 （低温/普通） | 是否水泵 | 存储容积 （若带水箱） | 2013版能效等级 | 额定制热量 | COP- (-7ºC) | COP- (7ºC) | AHPF-性能系数 | 名义 产水量 | Refrigerant
|  |  | / | / | / | / | / | / | / | W | W/W | W/W | kW•h/kW•h | m3/h
示例 | XX | 200 |  | 循环加热式 | 整体式 | 普通型 | 否 | 否 | 3 | 21000 | / | 4.25 | 3.50 | 0.287 | R410A